## Kappa
Temp	Eta	n	Kappa
15	0.001139	1.333	0.0005197812
16	0.001109	1.333	0.0005356937
17	0.001081	1.333	0.0005514688
18	0.001053	1.333	0.0005680829
19	0.001027	1.333	0.0005844643
20	0.001002	1.333	0.0006010962
21	0.000978	1.333	0.0006179467
22	0.000955	1.333	0.0006349795
23	0.000933	1.333	0.0006521532
24	0.000911	1.333	0.0006701564
25	0.00089	1.333	0.0006882764
26	0.000871	1.332	0.0007045898
27	0.000851	1.332	0.0007235583
28	0.000833	1.332	0.000741655
29	0.000815	1.332	0.000760551
30	0.000798	1.332	0.0007793227
Kappa vs. Temperature
Temperature (C)
Kappa (m*s)

## Angles
x	y	phi, left side (deg)	phi, right side (deg)
1	9	83.6598082541	96.3401917459
2	9	77.4711922908	102.5288077092
3	9	71.5650511771	108.4349488229
4	9	66.0375110254	113.9624889746
4	8	63.4349488229	116.5650511771
5	8	57.9946167919	122.0053832081
5	7	54.462322208	125.537677792
6	8	53.1301023542	126.8698976458
6	7	49.398705355	130.601294645
8	7	41.1859251657	138.8140748343
8	6	36.8698976458	143.1301023542
8	5	32.0053832081	147.9946167919

x and y measured as in lab notebook, page 21, without regard for sign (sign given by side)

Bold = angles we are actually measuring

## Diameter
kappa (T=21C)	phi (deg)	1000*c (aka gamma)	d (m)	d (um)	phi (deg, corrected for refraction)	d (m, corrected for refraction)	d (um, corrected for refraction)	sin^2(corrected_phi)
0.0006171827	90	559	0.000000552	0.552041771	90	0.000000552	0.552041771	0.5
	84	508	0.000000544	0.5439660835	85.5011591374	5.59814518756149E-007	0.5598145188	0.4607805363
sample d on bottle (um)	72	390	5.46747124443314E-007	0.5467471244	76.5917114986	6.07775708564166E-007	0.6077757086	0.3840556878
0.5	63	326	5.16852174227603E-007	0.5168521742	70.081824792	6.2411388069861E-007	0.6241138807	0.3296610957
	54	279	4.55935145107438E-007	0.4559351451	63.8272940621	6.18202074980391E-007	0.618202075	0.2794608127
	49	255	4.16224347310315E-007	0.4162243473	60.507375458	6.14385387672475E-007	0.6143853877	0.2538442407
	37	243	2.55717447722499E-007	0.2557174477	53.1800795758	5.0885575995103E-007	0.50885576	0.2003490209
	96	615	5.54224275761285E-007	0.5542242758	94.4988408626	5.41133210523377E-007	0.5411332105	0.5392194637
	108	708	5.70552713936592E-007	0.5705527139	103.4082885014	5.36935273531039E-007	0.5369352735	0.6159443122
	114	745	5.82693637290241E-007	0.5826936373	107.7712898467	5.40643001703072E-007	0.5406430017	0.6526090836
	122	728	6.48516279039466E-007	0.648516279	113.4316822912	5.92451015784405E-007	0.5924510158	0.6988276559
kappa (T=21C)	90	315	9.79655079365079E-007	0.9796550794	90	9.79655079365079E-007	0.9796550794	0.5
0.0006171827	84	275	1.00485371057022E-006	1.0048537106	85.5011591374	1.03413009282954E-006	1.0341300928	0.4607805363
	72	220	9.69233538785875E-007	0.9692335388	76.5917114986	1.07742057427284E-006	1.0774205743	0.3840556878
sample d on bottle (um)	63	199	8.46702556774867E-007	0.8467025568	70.081824792	1.02241771410928E-006	1.0224177141	0.3296610957
1	54	170	7.4827003226456E-007	0.7482700323	63.8272940621	1.01457869952664E-006	1.0145786995	0.2794608127
	49	159	6.67529613610882E-007	0.6675296136	60.507375458	9.8533505570114E-007	0.9853350557	0.2538442407
	37	135	4.60291405900499E-007	0.4602914059	53.1800795758	9.15940367911854E-007	0.9159403679	0.2003490209
	96	344	9.90837004631368E-007	0.9908370046	94.4988408626	9.67432919976385E-007	0.96743292	0.5392194637
	108	351	1.15085846571825E-006	1.1508584657	103.4082885014	0.000001083	1.0830489278	0.6159443122
	114	327	1.32754360789367E-006	1.3275436079	107.7712898467	1.23174017207581E-006	1.2317401721	0.6526090836
	122	358	1.31877053391266E-006	1.3187705339	113.4316822912	1.20476072483533E-006	1.2047607248	0.6988276559

n_air	n_water
1.000293	1.333
Gamma vs. sin^2(scattering angle / 2)
0.5-micron sample
sin^2(scattering angle / 2)
Gamma (Hz)
Gamma vs. sin^2(scattering angle / 2)
1-micron sample
sin^2(scattering angle / 2)
Gamma (Hz)